## 표지
eve test2 (정기점검 보고서)
점검 대상 7대 ¦ 생성 시각 2026-07-29 11:07:50
담당자 | 회사명 | 담당자명 | 연락처 | 확인
| eve | tester | 1111111111
점검자 | 회사명 | 담당자명 | 연락처 | 확인
| 대원씨티에스㈜ | kim | 222222222222
점검일자 | 2026-07-29

## 장비현황
장비현황
Hostname | 모델명 | IP | S/N | OS Version | 용도/역할 | 비고
Access1 | vEOS-lab | 192.168.205.105 | 4B1EA1EE652679326D2E08B6CD2141BB | 4.35.4M
Access2 | vEOS-lab | 192.168.205.106 | 0175DA7BA62F9A5FCFCA79619727FB41 | 4.35.4M
Access3 | vEOS-lab | 192.168.205.107 | D6106EFD8C7D405ABA5257DA50DE96E4 | 4.35.4M
Agg1 | vEOS-lab | 192.168.205.103 | 678947F8E93150CFE3ECACA9BB915A39 | 4.35.4M
Agg2 | vEOS-lab | 192.168.205.104 | BF506CE62AE416D4A276E97DB757CAF5 | 4.35.4M
Core1 | vEOS-lab | 192.168.205.101 | AEDD3D3F84FA09876882EA04DF05EBF7 | 4.35.4M
Core2 | vEOS-lab | 192.168.205.102 | 12D78DB79593EC95B3104F8E134D34D0 | 4.35.4M

## 점검요약
eve test2 점검 요약
Hostname | 용도/역할 | IP | 점검결과 | 특이사항 | 조치 및 점검 소견
Access1 |  | 192.168.205.105 | 확인필요 | # Free Memory: 0.136 # Port-channel: 확인필요 (1건) | 확인 필요
Access2 |  | 192.168.205.106 | 확인필요 | # Free Memory: 0.146 # Port-channel: 확인필요 (1건) | 확인 필요
Access3 |  | 192.168.205.107 | 확인필요 | # Free Memory: 0.151 # Port-channel: 확인필요 (1건) | 확인 필요
Agg1 |  | 192.168.205.103 | 확인필요 | # Free Memory: 0.151 # Interface 상태: 확인필요 (7건) # Port-channel: 확인필요 (1건) # VARP/VRRP 상태: 확인필요 (2건) | 확인 필요
Agg2 |  | 192.168.205.104 | 확인필요 | # Free Memory: 0.142 # Interface 상태: 확인필요 (7건) # Port-channel: 확인필요 (1건) # VARP/VRRP 상태: 확인필요 (2건) | 확인 필요
Core1 |  | 192.168.205.101 | 확인필요 | # Free Memory: 0.154 # Interface 상태: 확인필요 (3건) # Port-channel: 확인필요 (1건) | 확인 필요
Core2 |  | 192.168.205.102 | 확인필요 | # Free Memory: 0.135 # Interface 상태: 확인필요 (2건) # Port-channel: 확인필요 (1건) | 확인 필요

## Access1
기본 정보 |  | 고객명 | eve | 점검일시 | 2026-07-29 | 장비명/Hostname | Access1 | IP | 192.168.205.105
|  | 용도/역할 |  | 모델명 | vEOS-lab | S/N | 4B1EA1EE652679326D2E08B6CD2141BB | OS Version | 4.35.4M
No | 구분 | 점검항목 |  | 점검 방법 |  |  | 기준값 | 전월 점검값 | 당월 점검값
1 | H/W 구동 상태 | System Uptime |  | show version |  |  | Uptime 확인 | 1 week, 0 days, 23 hours and 44 minutes | 1 week, 1 day, 23 hours and 42 minutes
2 |  | Power 점검 |  | show environment power |  |  | Power Supply Status OK 확인 | 정상 | 정상
3 |  | FAN 상태 확인 |  | show environment cooling |  |  | Fan Status OK / Speed 80% 미만 확인 | 정상 | 정상
4 |  | Module 상태 확인 |  | show module |  |  | Module Status Ok 확인 | 정상 | 정상
5 |  | Temperature 상태 확인 |  | show environment temperature |  |  | Limit 범위 안 Sensor 온도 확인 | 정상 | 정상
6 | 시스템 상태 확인 | CPU 사용률 |  | show processes top once |  |  | 70% 미만 정상 (70% 이상 주기적 관찰) | 6.2% | 6.1
7 |  | Free Memory |  | show processes top once |  |  | Free Memory 30% 이상 확인 | 0.159 | 13.6%
8 |  | Flash 잔여 용량 |  | dir flash: |  |  | 여유 공간 확인 | 미수집 | 미수집
9 |  | Log 확인 |  | show logging |  |  | 특이 로그 확인 | 특이 로그 3건 | 없음
10 |  | System Time |  | show clock |  |  | Clock Source / NTP 동기화 확인 | 정상 | 정상
11 | L2/인터페이스 | Cable 연결 상태 |  | show interfaces status |  |  | errdisabled 확인 | 정상 | 정상
12 |  | Interface 상태 |  | show ip interface brief |  |  | Interface Status 확인 | 정상 | 정상
13 |  | Interface Error |  | show interfaces counters errors |  |  | Interface Error Count 확인 | 정상 | 정상
14 |  | Transceiver |  | show interfaces transceiver |  |  | Transceiver 온도 및 광값 정상 범위 확인 | 정상 | 정상
15 |  | Port-channel |  | show port-channel dense |  |  | Port-channel Port Status 확인 | 확인필요 (1건) | 확인필요 (1건)
16 |  | STP 상태 |  | show spanning-tree |  |  | Interface 상태 forwarding 확인 | 정상 | 정상
17 |  | MLAG 상태 |  | show mlag |  |  | 멤버포트 active-full 확인 | 정상 | 정상
18 | L3/라우팅 | Route Table |  | show ip route vrf all summary brief |  |  | Routing Protocol Count 확인 | 미수집 | connected:1 static:1 ospf:0 bgp:0 isis:0 rip:0
19 |  | VARP/VRRP 상태 |  | show ip virtual-router |  |  | 이중화 게이트웨이 Active 상태 확인 | 정상 | 정상
20 |  | OSPF Neighbor |  | show ip ospf neighbor |  |  | Neighbor FULL 상태 확인 | 정상 | 정상
21 |  | BGP Neighbor |  | show ip bgp summary |  |  | BGP Neighborship Established 확인 | 정상 | 정상
22 |  | EVPN 상태 |  | show bgp evpn summary |  |  | EVPN Neighborship / VTEP 상태 확인 | 정상 | 정상
특이 사항 |  | # Free Memory (show processes top once) 0.136 # Port-channel (show port-channel dense) DOWN: U - In Use D - Down

## Access2
기본 정보 |  | 고객명 | eve | 점검일시 | 2026-07-29 | 장비명/Hostname | Access2 | IP | 192.168.205.106
|  | 용도/역할 |  | 모델명 | vEOS-lab | S/N | 0175DA7BA62F9A5FCFCA79619727FB41 | OS Version | 4.35.4M
No | 구분 | 점검항목 |  | 점검 방법 |  |  | 기준값 | 전월 점검값 | 당월 점검값
1 | H/W 구동 상태 | System Uptime |  | show version |  |  | Uptime 확인 | 1 week, 1 day, 0 hours and 26 minutes | 1 week, 2 days, 0 hours and 25 minutes
2 |  | Power 점검 |  | show environment power |  |  | Power Supply Status OK 확인 | 정상 | 정상
3 |  | FAN 상태 확인 |  | show environment cooling |  |  | Fan Status OK / Speed 80% 미만 확인 | 정상 | 정상
4 |  | Module 상태 확인 |  | show module |  |  | Module Status Ok 확인 | 정상 | 정상
5 |  | Temperature 상태 확인 |  | show environment temperature |  |  | Limit 범위 안 Sensor 온도 확인 | 정상 | 정상
6 | 시스템 상태 확인 | CPU 사용률 |  | show processes top once |  |  | 70% 미만 정상 (70% 이상 주기적 관찰) | 11.1% | 3
7 |  | Free Memory |  | show processes top once |  |  | Free Memory 30% 이상 확인 | 0.159 | 14.6%
8 |  | Flash 잔여 용량 |  | dir flash: |  |  | 여유 공간 확인 | 미수집 | 미수집
9 |  | Log 확인 |  | show logging |  |  | 특이 로그 확인 | 특이 로그 4건 | 없음
10 |  | System Time |  | show clock |  |  | Clock Source / NTP 동기화 확인 | 정상 | 정상
11 | L2/인터페이스 | Cable 연결 상태 |  | show interfaces status |  |  | errdisabled 확인 | 정상 | 정상
12 |  | Interface 상태 |  | show ip interface brief |  |  | Interface Status 확인 | 정상 | 정상
13 |  | Interface Error |  | show interfaces counters errors |  |  | Interface Error Count 확인 | 정상 | 정상
14 |  | Transceiver |  | show interfaces transceiver |  |  | Transceiver 온도 및 광값 정상 범위 확인 | 정상 | 정상
15 |  | Port-channel |  | show port-channel dense |  |  | Port-channel Port Status 확인 | 확인필요 (1건) | 확인필요 (1건)
16 |  | STP 상태 |  | show spanning-tree |  |  | Interface 상태 forwarding 확인 | 정상 | 정상
17 |  | MLAG 상태 |  | show mlag |  |  | 멤버포트 active-full 확인 | 정상 | 정상
18 | L3/라우팅 | Route Table |  | show ip route vrf all summary brief |  |  | Routing Protocol Count 확인 | 미수집 | connected:1 static:1 ospf:0 bgp:0 isis:0 rip:0
19 |  | VARP/VRRP 상태 |  | show ip virtual-router |  |  | 이중화 게이트웨이 Active 상태 확인 | 정상 | 정상
20 |  | OSPF Neighbor |  | show ip ospf neighbor |  |  | Neighbor FULL 상태 확인 | 정상 | 정상
21 |  | BGP Neighbor |  | show ip bgp summary |  |  | BGP Neighborship Established 확인 | 정상 | 정상
22 |  | EVPN 상태 |  | show bgp evpn summary |  |  | EVPN Neighborship / VTEP 상태 확인 | 정상 | 정상
특이 사항 |  | # Free Memory (show processes top once) 0.146 # Port-channel (show port-channel dense) DOWN: U - In Use D - Down

## Access3
기본 정보 |  | 고객명 | eve | 점검일시 | 2026-07-29 | 장비명/Hostname | Access3 | IP | 192.168.205.107
|  | 용도/역할 |  | 모델명 | vEOS-lab | S/N | D6106EFD8C7D405ABA5257DA50DE96E4 | OS Version | 4.35.4M
No | 구분 | 점검항목 |  | 점검 방법 |  |  | 기준값 | 전월 점검값 | 당월 점검값
1 | H/W 구동 상태 | System Uptime |  | show version |  |  | Uptime 확인 | 1 week, 1 day, 0 hours and 30 minutes | 1 week, 2 days, 0 hours and 28 minutes
2 |  | Power 점검 |  | show environment power |  |  | Power Supply Status OK 확인 | 정상 | 정상
3 |  | FAN 상태 확인 |  | show environment cooling |  |  | Fan Status OK / Speed 80% 미만 확인 | 정상 | 정상
4 |  | Module 상태 확인 |  | show module |  |  | Module Status Ok 확인 | 정상 | 정상
5 |  | Temperature 상태 확인 |  | show environment temperature |  |  | Limit 범위 안 Sensor 온도 확인 | 정상 | 정상
6 | 시스템 상태 확인 | CPU 사용률 |  | show processes top once |  |  | 70% 미만 정상 (70% 이상 주기적 관찰) | 3.1% | 3.1
7 |  | Free Memory |  | show processes top once |  |  | Free Memory 30% 이상 확인 | 0.159 | 15.1%
8 |  | Flash 잔여 용량 |  | dir flash: |  |  | 여유 공간 확인 | 미수집 | 미수집
9 |  | Log 확인 |  | show logging |  |  | 특이 로그 확인 | 특이 로그 2건 | 없음
10 |  | System Time |  | show clock |  |  | Clock Source / NTP 동기화 확인 | 정상 | 정상
11 | L2/인터페이스 | Cable 연결 상태 |  | show interfaces status |  |  | errdisabled 확인 | 정상 | 정상
12 |  | Interface 상태 |  | show ip interface brief |  |  | Interface Status 확인 | 정상 | 정상
13 |  | Interface Error |  | show interfaces counters errors |  |  | Interface Error Count 확인 | 정상 | 정상
14 |  | Transceiver |  | show interfaces transceiver |  |  | Transceiver 온도 및 광값 정상 범위 확인 | 정상 | 정상
15 |  | Port-channel |  | show port-channel dense |  |  | Port-channel Port Status 확인 | 확인필요 (1건) | 확인필요 (1건)
16 |  | STP 상태 |  | show spanning-tree |  |  | Interface 상태 forwarding 확인 | 정상 | 정상
17 |  | MLAG 상태 |  | show mlag |  |  | 멤버포트 active-full 확인 | 정상 | 정상
18 | L3/라우팅 | Route Table |  | show ip route vrf all summary brief |  |  | Routing Protocol Count 확인 | 미수집 | connected:1 static:1 ospf:0 bgp:0 isis:0 rip:0
19 |  | VARP/VRRP 상태 |  | show ip virtual-router |  |  | 이중화 게이트웨이 Active 상태 확인 | 정상 | 정상
20 |  | OSPF Neighbor |  | show ip ospf neighbor |  |  | Neighbor FULL 상태 확인 | 정상 | 정상
21 |  | BGP Neighbor |  | show ip bgp summary |  |  | BGP Neighborship Established 확인 | 정상 | 정상
22 |  | EVPN 상태 |  | show bgp evpn summary |  |  | EVPN Neighborship / VTEP 상태 확인 | 정상 | 정상
특이 사항 |  | # Free Memory (show processes top once) 0.151 # Port-channel (show port-channel dense) DOWN: U - In Use D - Down

## Agg1
기본 정보 |  | 고객명 | eve | 점검일시 | 2026-07-29 | 장비명/Hostname | Agg1 | IP | 192.168.205.103
|  | 용도/역할 |  | 모델명 | vEOS-lab | S/N | 678947F8E93150CFE3ECACA9BB915A39 | OS Version | 4.35.4M
No | 구분 | 점검항목 |  | 점검 방법 |  |  | 기준값 | 전월 점검값 | 당월 점검값
1 | H/W 구동 상태 | System Uptime |  | show version |  |  | Uptime 확인 | 45 minutes | 1 day, 0 hours and 43 minutes
2 |  | Power 점검 |  | show environment power |  |  | Power Supply Status OK 확인 | 정상 | 정상
3 |  | FAN 상태 확인 |  | show environment cooling |  |  | Fan Status OK / Speed 80% 미만 확인 | 정상 | 정상
4 |  | Module 상태 확인 |  | show module |  |  | Module Status Ok 확인 | 정상 | 정상
5 |  | Temperature 상태 확인 |  | show environment temperature |  |  | Limit 범위 안 Sensor 온도 확인 | 정상 | 정상
6 | 시스템 상태 확인 | CPU 사용률 |  | show processes top once |  |  | 70% 미만 정상 (70% 이상 주기적 관찰) | 6.2% | 11.1
7 |  | Free Memory |  | show processes top once |  |  | Free Memory 30% 이상 확인 | 0.177 | 15.1%
8 |  | Flash 잔여 용량 |  | dir flash: |  |  | 여유 공간 확인 | 미수집 | 미수집
9 |  | Log 확인 |  | show logging |  |  | 특이 로그 확인 | 특이 로그 1건 | 없음
10 |  | System Time |  | show clock |  |  | Clock Source / NTP 동기화 확인 | 정상 | 정상
11 | L2/인터페이스 | Cable 연결 상태 |  | show interfaces status |  |  | errdisabled 확인 | 정상 | 정상
12 |  | Interface 상태 |  | show ip interface brief |  |  | Interface Status 확인 | 확인필요 (2건) | 확인필요 (7건)
13 |  | Interface Error |  | show interfaces counters errors |  |  | Interface Error Count 확인 | 정상 | 정상
14 |  | Transceiver |  | show interfaces transceiver |  |  | Transceiver 온도 및 광값 정상 범위 확인 | 정상 | 정상
15 |  | Port-channel |  | show port-channel dense |  |  | Port-channel Port Status 확인 | 확인필요 (1건) | 확인필요 (1건)
16 |  | STP 상태 |  | show spanning-tree |  |  | Interface 상태 forwarding 확인 | 정상 | 정상
17 |  | MLAG 상태 |  | show mlag |  |  | 멤버포트 active-full 확인 | 정상 | 정상
18 | L3/라우팅 | Route Table |  | show ip route vrf all summary brief |  |  | Routing Protocol Count 확인 | 미수집 | connected:2 static:1 ospf:0 bgp:0 isis:0 rip:0
19 |  | VARP/VRRP 상태 |  | show ip virtual-router |  |  | 이중화 게이트웨이 Active 상태 확인 | 확인필요 (2건) | 확인필요 (2건)
20 |  | OSPF Neighbor |  | show ip ospf neighbor |  |  | Neighbor FULL 상태 확인 | 정상 | 정상
21 |  | BGP Neighbor |  | show ip bgp summary |  |  | BGP Neighborship Established 확인 | 정상 | 정상
22 |  | EVPN 상태 |  | show bgp evpn summary |  |  | EVPN Neighborship / VTEP 상태 확인 | 정상 | 정상
특이 사항 |  | # Free Memory (show processes top once) 0.151 # Interface 상태 (show ip interface brief) DOWN: Vlan10 192.168.10.2/24 down lowerlayerdown 1500; DOWN: Vlan20 192.168.20.2/24 down lowerlayerdown 1500; DOWN: Vlan254 unassigned down lowerlayerdown 1500 # Port-channel (show port-channel dense) DOWN: U - In Use D - Down # VARP/VRRP 상태 (show ip virtual-router) DOWN: Protocol: U - Up, D - Down, T - Testing, UN - Unknown; DOWN: NP - Not Present, LLD - Lower Layer Down

## Agg2
기본 정보 |  | 고객명 | eve | 점검일시 | 2026-07-29 | 장비명/Hostname | Agg2 | IP | 192.168.205.104
|  | 용도/역할 |  | 모델명 | vEOS-lab | S/N | BF506CE62AE416D4A276E97DB757CAF5 | OS Version | 4.35.4M
No | 구분 | 점검항목 |  | 점검 방법 |  |  | 기준값 | 전월 점검값 | 당월 점검값
1 | H/W 구동 상태 | System Uptime |  | show version |  |  | Uptime 확인 | 1 day, 1 hour and 22 minutes | 2 days, 1 hour and 20 minutes
2 |  | Power 점검 |  | show environment power |  |  | Power Supply Status OK 확인 | 정상 | 정상
3 |  | FAN 상태 확인 |  | show environment cooling |  |  | Fan Status OK / Speed 80% 미만 확인 | 정상 | 정상
4 |  | Module 상태 확인 |  | show module |  |  | Module Status Ok 확인 | 정상 | 정상
5 |  | Temperature 상태 확인 |  | show environment temperature |  |  | Limit 범위 안 Sensor 온도 확인 | 정상 | 정상
6 | 시스템 상태 확인 | CPU 사용률 |  | show processes top once |  |  | 70% 미만 정상 (70% 이상 주기적 관찰) | 6.2% | 11.4
7 |  | Free Memory |  | show processes top once |  |  | Free Memory 30% 이상 확인 | 0.167 | 14.2%
8 |  | Flash 잔여 용량 |  | dir flash: |  |  | 여유 공간 확인 | 미수집 | 미수집
9 |  | Log 확인 |  | show logging |  |  | 특이 로그 확인 | 없음 | 없음
10 |  | System Time |  | show clock |  |  | Clock Source / NTP 동기화 확인 | 정상 | 정상
11 | L2/인터페이스 | Cable 연결 상태 |  | show interfaces status |  |  | errdisabled 확인 | 정상 | 정상
12 |  | Interface 상태 |  | show ip interface brief |  |  | Interface Status 확인 | 확인필요 (2건) | 확인필요 (7건)
13 |  | Interface Error |  | show interfaces counters errors |  |  | Interface Error Count 확인 | 정상 | 정상
14 |  | Transceiver |  | show interfaces transceiver |  |  | Transceiver 온도 및 광값 정상 범위 확인 | 정상 | 정상
15 |  | Port-channel |  | show port-channel dense |  |  | Port-channel Port Status 확인 | 확인필요 (1건) | 확인필요 (1건)
16 |  | STP 상태 |  | show spanning-tree |  |  | Interface 상태 forwarding 확인 | 정상 | 정상
17 |  | MLAG 상태 |  | show mlag |  |  | 멤버포트 active-full 확인 | 정상 | 정상
18 | L3/라우팅 | Route Table |  | show ip route vrf all summary brief |  |  | Routing Protocol Count 확인 | 미수집 | connected:3 static:1 ospf:0 bgp:0 isis:0 rip:0
19 |  | VARP/VRRP 상태 |  | show ip virtual-router |  |  | 이중화 게이트웨이 Active 상태 확인 | 확인필요 (2건) | 확인필요 (2건)
20 |  | OSPF Neighbor |  | show ip ospf neighbor |  |  | Neighbor FULL 상태 확인 | 정상 | 정상
21 |  | BGP Neighbor |  | show ip bgp summary |  |  | BGP Neighborship Established 확인 | 정상 | 정상
22 |  | EVPN 상태 |  | show bgp evpn summary |  |  | EVPN Neighborship / VTEP 상태 확인 | 정상 | 정상
특이 사항 |  | # Free Memory (show processes top once) 0.142 # Interface 상태 (show ip interface brief) DOWN: Vlan10 192.168.10.3/24 down lowerlayerdown 1500; DOWN: Vlan20 192.168.20.3/24 down lowerlayerdown 1500; DOWN: Vlan200 unassigned down lowerlayerdown 1500 # Port-channel (show port-channel dense) DOWN: U - In Use D - Down # VARP/VRRP 상태 (show ip virtual-router) DOWN: Protocol: U - Up, D - Down, T - Testing, UN - Unknown; DOWN: NP - Not Present, LLD - Lower Layer Down

## Core1
기본 정보 |  | 고객명 | eve | 점검일시 | 2026-07-29 | 장비명/Hostname | Core1 | IP | 192.168.205.101
|  | 용도/역할 |  | 모델명 | vEOS-lab | S/N | AEDD3D3F84FA09876882EA04DF05EBF7 | OS Version | 4.35.4M
No | 구분 | 점검항목 |  | 점검 방법 |  |  | 기준값 | 전월 점검값 | 당월 점검값
1 | H/W 구동 상태 | System Uptime |  | show version |  |  | Uptime 확인 | 47 minutes | 1 day, 0 hours and 46 minutes
2 |  | Power 점검 |  | show environment power |  |  | Power Supply Status OK 확인 | 정상 | 정상
3 |  | FAN 상태 확인 |  | show environment cooling |  |  | Fan Status OK / Speed 80% 미만 확인 | 정상 | 정상
4 |  | Module 상태 확인 |  | show module |  |  | Module Status Ok 확인 | 정상 | 정상
5 |  | Temperature 상태 확인 |  | show environment temperature |  |  | Limit 범위 안 Sensor 온도 확인 | 정상 | 정상
6 | 시스템 상태 확인 | CPU 사용률 |  | show processes top once |  |  | 70% 미만 정상 (70% 이상 주기적 관찰) | 15.2% | 8.8
7 |  | Free Memory |  | show processes top once |  |  | Free Memory 30% 이상 확인 | 0.182 | 15.4%
8 |  | Flash 잔여 용량 |  | dir flash: |  |  | 여유 공간 확인 | 미수집 | 미수집
9 |  | Log 확인 |  | show logging |  |  | 특이 로그 확인 | 없음 | 없음
10 |  | System Time |  | show clock |  |  | Clock Source / NTP 동기화 확인 | 정상 | 정상
11 | L2/인터페이스 | Cable 연결 상태 |  | show interfaces status |  |  | errdisabled 확인 | 정상 | 정상
12 |  | Interface 상태 |  | show ip interface brief |  |  | Interface Status 확인 | 정상 | 확인필요 (3건)
13 |  | Interface Error |  | show interfaces counters errors |  |  | Interface Error Count 확인 | 정상 | 정상
14 |  | Transceiver |  | show interfaces transceiver |  |  | Transceiver 온도 및 광값 정상 범위 확인 | 정상 | 정상
15 |  | Port-channel |  | show port-channel dense |  |  | Port-channel Port Status 확인 | 확인필요 (1건) | 확인필요 (1건)
16 |  | STP 상태 |  | show spanning-tree |  |  | Interface 상태 forwarding 확인 | 정상 | 정상
17 |  | MLAG 상태 |  | show mlag |  |  | 멤버포트 active-full 확인 | 정상 | 정상
18 | L3/라우팅 | Route Table |  | show ip route vrf all summary brief |  |  | Routing Protocol Count 확인 | 미수집 | connected:3 static:1 ospf:0 bgp:0 isis:0 rip:0
19 |  | VARP/VRRP 상태 |  | show ip virtual-router |  |  | 이중화 게이트웨이 Active 상태 확인 | 정상 | 정상
20 |  | OSPF Neighbor |  | show ip ospf neighbor |  |  | Neighbor FULL 상태 확인 | 정상 | 정상
21 |  | BGP Neighbor |  | show ip bgp summary |  |  | BGP Neighborship Established 확인 | 정상 | 정상
22 |  | EVPN 상태 |  | show bgp evpn summary |  |  | EVPN Neighborship / VTEP 상태 확인 | 정상 | 정상
특이 사항 |  | # Free Memory (show processes top once) 0.154 # Interface 상태 (show ip interface brief) DOWN: Vlan201 unassigned down lowerlayerdown 1500; DOWN: Vlan255 unassigned down lowerlayerdown 1500; DOWN: Vlan4000 10.10.99.2/24 down lowerlayerdown 1500 # Port-channel (show port-channel dense) DOWN: U - In Use D - Down

## Core2
기본 정보 |  | 고객명 | eve | 점검일시 | 2026-07-29 | 장비명/Hostname | Core2 | IP | 192.168.205.102
|  | 용도/역할 |  | 모델명 | vEOS-lab | S/N | 12D78DB79593EC95B3104F8E134D34D0 | OS Version | 4.35.4M
No | 구분 | 점검항목 |  | 점검 방법 |  |  | 기준값 | 전월 점검값 | 당월 점검값
1 | H/W 구동 상태 | System Uptime |  | show version |  |  | Uptime 확인 | 1 week, 1 day, 0 hours and 19 minutes | 1 week, 2 days, 0 hours and 18 minutes
2 |  | Power 점검 |  | show environment power |  |  | Power Supply Status OK 확인 | 정상 | 정상
3 |  | FAN 상태 확인 |  | show environment cooling |  |  | Fan Status OK / Speed 80% 미만 확인 | 정상 | 정상
4 |  | Module 상태 확인 |  | show module |  |  | Module Status Ok 확인 | 정상 | 정상
5 |  | Temperature 상태 확인 |  | show environment temperature |  |  | Limit 범위 안 Sensor 온도 확인 | 정상 | 정상
6 | 시스템 상태 확인 | CPU 사용률 |  | show processes top once |  |  | 70% 미만 정상 (70% 이상 주기적 관찰) | 8.8% | 8.8
7 |  | Free Memory |  | show processes top once |  |  | Free Memory 30% 이상 확인 | 0.146 | 13.5%
8 |  | Flash 잔여 용량 |  | dir flash: |  |  | 여유 공간 확인 | 미수집 | 미수집
9 |  | Log 확인 |  | show logging |  |  | 특이 로그 확인 | 없음 | 없음
10 |  | System Time |  | show clock |  |  | Clock Source / NTP 동기화 확인 | 정상 | 정상
11 | L2/인터페이스 | Cable 연결 상태 |  | show interfaces status |  |  | errdisabled 확인 | 정상 | 정상
12 |  | Interface 상태 |  | show ip interface brief |  |  | Interface Status 확인 | 확인필요 (2건) | 확인필요 (2건)
13 |  | Interface Error |  | show interfaces counters errors |  |  | Interface Error Count 확인 | 정상 | 정상
14 |  | Transceiver |  | show interfaces transceiver |  |  | Transceiver 온도 및 광값 정상 범위 확인 | 정상 | 정상
15 |  | Port-channel |  | show port-channel dense |  |  | Port-channel Port Status 확인 | 확인필요 (1건) | 확인필요 (1건)
16 |  | STP 상태 |  | show spanning-tree |  |  | Interface 상태 forwarding 확인 | 정상 | 정상
17 |  | MLAG 상태 |  | show mlag |  |  | 멤버포트 active-full 확인 | 정상 | 정상
18 | L3/라우팅 | Route Table |  | show ip route vrf all summary brief |  |  | Routing Protocol Count 확인 | 미수집 | connected:3 static:1 ospf:0 bgp:0 isis:0 rip:0
19 |  | VARP/VRRP 상태 |  | show ip virtual-router |  |  | 이중화 게이트웨이 Active 상태 확인 | 정상 | 정상
20 |  | OSPF Neighbor |  | show ip ospf neighbor |  |  | Neighbor FULL 상태 확인 | 정상 | 정상
21 |  | BGP Neighbor |  | show ip bgp summary |  |  | BGP Neighborship Established 확인 | 정상 | 정상
22 |  | EVPN 상태 |  | show bgp evpn summary |  |  | EVPN Neighborship / VTEP 상태 확인 | 정상 | 정상
특이 사항 |  | # Free Memory (show processes top once) 0.135 # Interface 상태 (show ip interface brief) DOWN: Vlan255 unassigned down lowerlayerdown 1500; DOWN: Vlan4000 10.10.99.3/24 down lowerlayerdown 1500 # Port-channel (show port-channel dense) DOWN: U - In Use D - Down